## Tabelle1
| Atmega | EmoLab Use |  | NRF |  |  | EmoLab Use
1 | PD3/INT1 |  |  | 1 | P2.05
2 | PD4 |  |  | 2 | P2.00 | UART RX | UART
3 | GND |  |  | 3 | P1.08 | CLK | GPIO | EXP2
4 | VCC |  |  | 4 | GND
5 | GND |  |  | 5 | VDD_NRF
6 | VCC |  |  | 6 | P2.01 | CLK
7 | PB6 | GPIO | EXP2 | 7 | P1.06 | VREGM/AIN2
8 | PB7 | SWVMG |  | 8 | P1.07 | AIN3 | EN_ATM |  | Control of the VCC3V3 Voltage
9 | PD5 | GPIO | EXP2 | 9 | P1.03 | SCL/CLK/NFC | I2C | EXP1
10 | PD6/AIN0 | GPIO | EXP2 | 10 | P1.01 | XL2
11 | PD7/AIN1 | GPIO | EXP2 | 11 | P1.02 | SDA/NFC | I2C | EXP1
12 | PB0/ICP | LED |  | 12 | P1.00 | XL1
13 | PB1/OC1A | PWM |  | 13 | P2.02 | UART TX | UART
14 | PB2/OC1B | PWM |  | 14 | GND
15 | PB3/MOSI | SPI | EXP2 | 15 | P1.05 | AIN1 | PWM
16 | PB4/MISO | SPI | EXP2 | 16 | P1.15
17 | PB5/SCK | SPI | EXP2 | 17 | P1.04 | AIN0/CLK | PWM
18 | AVCC |  |  | 18 | P1.14 | AIN7
19 | ADC6 | VTEMP |  | 19 | P1.12 | AIN5/CLK | GPIO/AIN | EXP2
20 | AREF |  |  | 20 | P1.13 | AIN6
21 | AGND |  |  | 21 | P1.10 |  | SWVMG | EXP1 | With this Pin VMSW can be turned on over ExpansionPort
22 | ADC7 |  |  | 22 | P1.09 |  | LED
23 | PC0/ADC0 |  | EXP2 | 23 | P1.11 | AIN4/CLK | GPIO/AIN | EXP2
24 | PC1/ADC1 |  | EXP2 | 24 | GND
25 | PC2/ADC2 |  |  | 25 | SWC
26 | PC3/ADC3 |  |  | 26 | P2.08 | MOSI | SPI | EXP2
27 | PC4/SDA | I2C | EXP1 | 27 | SWD
28 | PC5/SCL | I2C | EXP1 | 28 | GND
29 | NRES/PC6 |  |  | 29 | P0.04/CLK
30 | PD0/RX | UART |  | 30 | P0.02
31 | PD1/TX | UART |  | 31 | GND
32 | PD2/INT0 | GPIO | EXP2 | 32 | NRES | NRES_NRF
|  |  |  | 33 | P0.03 | CLK
|  |  |  | 34 | GND
|  |  |  | 35 | P0.01 |  | GPIO | EXP2
|  |  |  | 36 | GND
|  |  |  | 37 | NC
|  |  |  | 38 | P0.00 |  | Interrupt Pin of MC3635
|  |  |  | 39 | GND
|  |  |  | 40 | P2.09 | MISO | SPI | EXP2
|  |  |  | 41 | P2.10 |  | GPIO | EXP2
|  |  |  | 42 | P2.07
|  |  |  | 43 | P2.06 | SCK/CLK | SPI | EXP2
|  |  |  | 44 | P2.03 |  |  | EXP2
|  |  |  | 45 | P2.04 |  | GPIO | EXP2